## sidechain
Designator	Package	Quantity	Designation	Mouser ref
C1	CP_Radial_D10.0mm_P2.50mm_P5.00mm	2	1000u/25V
C2	P5.0mm	2	2.2u/50V
C3,C4	P5.0mm	4	100n/50V
RV2	THT; 200mW; ±20%; P5.0mm	2	50k	858-P160KN-0QC15B50K
RV3	THT; 200mW; ±20%; P5.0mm	2	500k	858-P160KN0QC15B500K
RV4	THT; 200mW; ±20%; P5.0mm	2	10k	858-P160KN0QD15B10K
RV5	THT; 200mW; ±20%; P5.0mm	2	100k	858-P160KN0QC15B100K
D1	omitted	2	omitted
D2,D3	THT	4	UF4007
Q1	TO-126	2	BD139
Q2,Q3	TO-92	4	BC546C/BC547C
Q4	TO-92	2	BC556C/BC557C
R1	THT 2W metal film resistor	2	1
R2	THT 1/2W metal film resistor	2	22
R3	THT 1/2W metal film resistor	2	2.2k
R4	THT 1/2W metal film resistor	2	100
R5,R6,R7,R10,R15	THT 1/2W metal film resistor	10	1k
R8	THT 1/2W metal film resistor	2	47k
R9	THT 1/2W metal film resistor	2	470
R11	THT 1/2W metal film resistor	2	1M
R12,R13	THT 1/2W metal film resistor	4	10k
R14	THT 1/2W metal film resistor	2	220k
RV1	Potentiometer_Bourns_3386P_Vertical	2	1k
T1	107N or 107V	2	Hammond 107N or 107V